## EN_Probe_VR--BOM
Designator | Quantity |  | Manufacturer | Manufacturer Part Number 1 | Manufacturer PN | Manufacturer_Part_Number | Supplier 1 | Supplier Part Number 1 |  |  | Vendor PN
C1, C3, C5, C7 | 4 | CAP CER 10UF 25V X5R 0805 | Murata Electronics | GRM21BR61E106MA73L |  |  |  | 490-10748-1-ND |  |  | 490-10748-1-ND
C2 | 1 |  |  |  | CL21B334KAFNNNG |  | Digi-Key | 1276-6479-1-ND |  |  | 1276-6479-1-ND
C4, C6, C8 | 3 |  |  | C0603C104M5RACTU | C0603C104M5RACTU |  |  | 399-7845-2-ND |  |  | 399-7845-1-ND
C9 | 1 |  |  |  | CL21B334KAFNNNG |  | Digi-Key | 1276-6479-1-ND |  |  | 1276-6479-1-ND
J2 | 1 | [5 empty] | Digi-Key | S1012EC-04-ND
J3 | 1 | [5 empty] | Digi-Key | S1012EC-04-ND
J4 | 1 | [5 empty] | Digi-Key | S1012EC-04-ND
J5 | 1 | CONN HEADER R/A 5POS 2.54MM | Adam Tech | PH1RB-05-UA |  |  | Digi-Key |  | Harwin | M20-9960545 | 952-2246-ND
L1 | 1 |  |  |  |  | HI1206T161R-10 | Digi-Key | 240-2411-1-ND
L2 | 1 |  |  |  |  | HI1206T161R-10 | Digi-Key | 240-2411-1-ND
R1 | 3 | RES SMD 22 OHM 5% 1/8W 0805 | Vishay-Dale | CRCW080522R0JNEA |  |  | Digi-Key | 541-22ACT-ND
R3, R3V3, R5V | 1 | RES 0 OHM JUMPER 1/4W 0805 | Walsin Tech
U1 | 1 | AP2120N-3.3TRG1DICT-ND | Diodes Inc | AP2120N-3.3TRG1 |  |  | Digi-Key | AP2120N-3.3TRG1DICT-ND
U2 | 1 |  | Diodes Inc | AP2210N-2.8TRE1 |  |  | Digi-Key | AP2210N-2.8TRE1-ND
MEMS mic | 1 | Infineon analog out balanced | Infineon | IM73A135V01 |  |  | Digi-Key | 448-KITIM73A135V01FLEX0B01-ND
<a style="text-decoration:none" href="https://sweetvinyl.github.io/userguides/manuals/Whats_New/SC2_Family_Whats_New.pdf" target="_blank">
<legend>What's new with the current release</legend>
</a>